## Thermo
Calibration Curve | [7 empty] | FeSO4 standard Info
[8 empty] | Mass of FeSO4 7H2O used | Conc of Fe2+(M)
[8 empty] | 0.0352 | 0.00254
Solution # | Conc Fe2+ in standard (M) | Abs at 597nm | Vol of Stock (µL) |  | Fe3+ conc in FRAP (mM)
Blank | 0 | 0 | 0 |  | 0.167
1 | 6.096e-06 | 0.129 | 120
2 | 1.2192e-05 | 0.261 | 240
3 | 1.8288e-05 | 0.4 | 360
4 | 2.4384e-05 | 0.531 | 480
5 | 3.048e-05 | 0.657 | 600
Samples | Abs at 597nm | Concentration(µM) | 95% CI (±) | %Fe3+ reduced | 95% CI |  |  | Molar Absortivity Fe(TPTZ)2 2+ (L mol^-1 cm^-1) | Error (±) | ± CI (95%)
Cranberry | 0.128 | 5.9468 | 0.58172 | 3.5609 | 0.34834 |  |  | 21700.4124 | 138.5087 | 554.0348
Green Tea | 0.375 | 17.3291 | 0.74464 | 10.3767 | 0.44589
Cloves | 0.117 | 5.4399 | 0.57339 | 3.2574 | 0.34335
SUMMARY OUTPUT
Regression Statistics
Multiple R | 0.99992
R Square | 0.99984
Adjusted R Square | 0.9998
Standard Error | 0.0035322
Observations | 6
ANOVA
| df | SS | MS | F | Significance F
Regression | 1 | 0.30624 | 0.30624 | 24546.0687 | 9.9556e-09
Residual | 4 | 4.9905e-05 | 1.2476e-05
Total | 5 | 0.30629
| Coefficients | Standard Error | t Stat | P-value | Lower 95% | Upper 95% | Lower 95.0% | Upper 95.0%
Intercept | -0.0010476 | 0.0025564 | -0.4098 | 0.70295 | -0.0081453 | 0.0060501 | -0.0081453 | 0.0060501
X Variable 1 | 21700.4124 | 138.5087 | 156.6719 | 9.9556e-09 | 21315.8507 | 22084.9742 | 21315.8507 | 22084.9742

## Kinetics
Ascorbic Acid Stock (M)
0.01254
Solution # | Conc (M) | Rate | Log Conc | Log Rate | Rate Constant (a=1) |  | Rate Order | Rate Constant (from calibration curve)
1 | 1.9218e-06 | 2.9013 | -5.7163 | 0.46259 | 1509641.586 |  | 1.1695 | 13494027.4366
2 | 4.353e-06 | 6.7585 | -5.3612 | 0.82985 | 1552615.6723
3 | 6.909e-06 | 11.7068 | -5.1606 | 1.0684 | 1694421.061
4 | 8.5137e-06 | 17.404 | -5.0699 | 1.2406 | 2044223.646
[5 empty] | Average rate constant | 95% CI (±)
[5 empty] | 1700225.4913 | 385641.1684
SUMMARY OUTPUT
Regression Statistics
Multiple R | 0.99484
R Square | 0.9897
Adjusted R Square | 0.98455
Standard Error | 0.041881
Observations | 4
ANOVA
| df | SS | MS | F | Significance F
Regression | 1 | 0.33715 | 0.33715 | 192.2199 | 0.0051621
Residual | 2 | 0.003508 | 0.001754
Total | 3 | 0.34066
| Coefficients | Standard Error | t Stat | P-value | Lower 95% | Upper 95% | Lower 95.0% | Upper 95.0%
Intercept | 7.1301 | 0.44982 | 15.8509 | 0.0039565 | 5.1947 | 9.0656 | 5.1947 | 9.0656
X Variable 1 | 1.1695 | 0.084351 | 13.8643 | 0.0051621 | 0.80654 | 1.5324 | 0.80654 | 1.5324

## Std1csv
Kinetics |  | 04/11/2025 17:58:57
Lambda XLS+ | 2585
04/11/2025 | 17:59
Product | Lambda XLS+
Version | 8283 V1.1.0
Serial Number | 2585
Date | 2025-11-04
Time | 17:58
Instrument Calibration Pass
2025-11-04 16:48
Wavelength | 597 nm
Factor | 1
Units
Mode | Final A
Delay Time | 2 Seconds
Duration | 1 Minutes
Interval | 1 Seconds
Data Points | 60
Sample | 2
A0 | An | dA
A | A | A
0.027 | 0 | 0.027
Slope | Result | R2
dA/m
-0.061 | 0 | 0.2483
Cursor | Absorbance
hh:mm:ss | A
0:00 | 0.095
Time (Minutes) | Absorbance (A) | Time (Minutes) | Absorbance (A)
0 | 0.02708 | 0.5 | -0.2
0.016667 | 0.075435 | 0.5 | 0.30112
0.033333 | 0.07333
0.05 | 0.076064 |  |  | INITIAL RATE
0.066667 | 0.076243 |  |  | 2.9013
0.083333 | 0.077297
0.1 | 0.078692
0.11667 | 0.078081
0.13333 | 0.081313
0.15 | 0.081837
0.16667 | 0.082167
0.18333 | 0.079187
0.2 | 0.079336
0.21667 | 0.080626
0.23333 | 0.082192
0.25 | 0.081803
0.26667 | 0.083964
0.28333 | 0.085274
0.3 | 0.086165
0.31667 | 0.08574
0.33333 | 0.08683
0.35 | 0.08707
0.36667 | 0.091217
0.38333 | 0.08943
0.4 | 0.088652
0.41667 | 0.08578
0.43333 | 0.086652
0.45 | 0.090312
0.46667 | 0.092908
0.48333 | 0.090628
0.5 | 0.094896
0.51667 | 0.097486
0.53333 | 0.095754
0.55 | 0.097422
0.56667 | 0.097427
0.58333 | 0.098449
0.6 | 0.098005
0.61667 | 0.096513
0.63333 | 0.095092
0.65 | 0.10112
0.66667 | 0.094724
0.68333 | 0.094773
0.7 | 0.098266
0.71667 | 0.097242
0.73333 | 0.094954
0.75 | 0.094661
0.76667 | 0.097182
0.78334 | 0.093235
0.8 | 0.095134
Lambda XLS+

## Std2csv
Kinetics |  | 04/11/2025 18:05:42
Lambda XLS+ | 2585
04/11/2025 | 18:06
Product | Lambda XLS+
Version | 8283 V1.1.0
Serial Number | 2585
Date | 2025-11-04
Time | 18:05
Instrument Calibration Pass
2025-11-04 16:48
Wavelength | 597 nm
Factor | 1
Units
Mode | Final A
Delay Time | 2 Seconds
Duration | 1 Minutes
Interval | 1 Seconds
Data Points | 60
Sample | 4
A0 | An | dA
A | A | A
0.062 | 0 | 0.062
Slope | Result | R2
dA/m
-0.16 | 0 | 0.3899
Cursor | Absorbance
hh:mm:ss | A
0:00 | 0.184
Time (Minutes) | Absorbance (A) | Time (Minutes) | Absorbance (A)
0 | 0.062199 | 0.5 | -0.2
0.016667 | 0.17484 | 0.5 | 0.39238
0.033333 | 0.17307
0.05 | 0.17206 |  |  | INITIAL RATE
0.066667 | 0.17165 |  |  | 6.7585
0.083333 | 0.17515
0.1 | 0.17601
0.11667 | 0.17627
0.13333 | 0.1762
0.15 | 0.18165
0.16667 | 0.18325
0.18333 | 0.18373
0.2 | 0.17973
0.21667 | 0.1737
0.23333 | 0.17509
0.25 | 0.1729
0.26667 | 0.176
0.28333 | 0.17745
0.3 | 0.1769
0.31667 | 0.18098
0.33333 | 0.1791
0.35 | 0.18146
0.36667 | 0.18123
0.38333 | 0.1809
0.4 | 0.18338
0.41667 | 0.18203
0.43333 | 0.18406
0.45 | 0.1806
0.46667 | 0.18272
0.48333 | 0.18274
0.5 | 0.18421
0.51667 | 0.18608
0.53333 | 0.18334
0.55 | 0.18793
0.56667 | 0.18991
0.58333 | 0.18714
0.6 | 0.18387
0.61667 | 0.18485
0.63333 | 0.19238
0.65 | 0.18693
0.66667 | 0.18721
0.68333 | 0.18645
0.7 | 0.1863
0.71667 | 0.18722
0.73333 | 0.1849
0.75 | 0.18637
0.76667 | 0.18792
0.78334 | 0.18545
Lambda XLS+

## Std3csv
Kinetics |  | 04/11/2025 18:13:17
Lambda XLS+ | 2585
04/11/2025 | 18:13
Product | Lambda XLS+
Version | 8283 V1.1.0
Serial Number | 2585
Date | 2025-11-04
Time | 18:12
Instrument Calibration Pass
2025-11-04 16:48
Wavelength | 597 nm
Factor | 1
Units
Mode | Final A
Delay Time | 2 Seconds
Duration | 1 Minutes
Interval | 1 Seconds
Data Points | 60
Sample | 5
A0 | An | dA
A | A | A
0.037 | 0 | 0.037
Slope | Result | R2
dA/m
-0.24 | 0 | 0.3674
Cursor | Absorbance
hh:mm:ss | A
0:00 | 0.281
Time (Minutes) | Absorbance (A) | Time (Minutes) | Absorbance (A)
0 | 0.037333 | 0.5 | 0
0.016667 | 0.23245 | 0.5 | 0.28878
0.033333 | 0.25216
0.05 | 0.26393 |  |  | INITIAL RATE
0.066667 | 0.27116 |  |  | 11.7068
0.083333 | 0.27341
0.1 | 0.27464
0.11667 | 0.27271
0.13333 | 0.26726
0.15 | 0.26668
0.16667 | 0.27189
0.18333 | 0.27954
0.2 | 0.28133
0.21667 | 0.27696
0.23333 | 0.27477
0.25 | 0.27221
0.26667 | 0.27898
0.28333 | 0.27864
0.3 | 0.28034
0.31667 | 0.28038
0.33333 | 0.2807
0.35 | 0.27717
0.36667 | 0.27996
0.38333 | 0.27976
0.4 | 0.27957
0.41667 | 0.2806
0.43333 | 0.28036
0.45 | 0.2823
0.46667 | 0.28353
0.48333 | 0.28029
0.5 | 0.28058
0.51667 | 0.28173
0.53333 | 0.28628
0.55 | 0.28258
0.56667 | 0.28683
0.58333 | 0.28455
0.6 | 0.28878
0.61667 | 0.28358
0.63333 | 0.28293
0.65 | 0.27853
0.66667 | 0.28142
0.68333 | 0.2789
0.7 | 0.27975
0.71667 | 0.28209
0.73333 | 0.27971
0.75 | 0.28167
0.76667 | 0.28535
0.78334 | 0.2802
Lambda XLS+

## Std4csv
Kinetics |  | 04/11/2025 18:16:14
Lambda XLS+ | 2585
04/11/2025 | 18:16
Product | Lambda XLS+
Version | 8283 V1.1.0
Serial Number | 2585
Date | 2025-11-04
Time | 18:15
Instrument Calibration Pass
2025-11-04 16:48
Wavelength | 597 nm
Factor | 1
Units
Mode | Final A
Delay Time | 2 Seconds
Duration | 1 Minutes
Interval | 1 Seconds
Data Points | 60
Sample | 6
A0 | An | dA
A | A | A
0.021 | 0 | 0.021
Slope | Result | R2
dA/m
-0.318 | 0 | 0.3762
Cursor | Absorbance
hh:mm:ss | A
0:00 | 0.358
Time (Minutes) | Absorbance (A) | Time (Minutes) | Absorbance (A)
0 | 0.021032 | 0.5 | 0
0.016667 | 0.3111 | 0.5 | 0.37232
0.033333 | 0.34043
0.05 | 0.35397 |  |  | INITIAL RATE
0.066667 | 0.35188 |  |  | 17.404
0.083333 | 0.35521
0.1 | 0.35656
0.11667 | 0.35497
0.13333 | 0.35831
0.15 | 0.36321
0.16667 | 0.36383
0.18333 | 0.36144
0.2 | 0.36723
0.21667 | 0.36743
0.23333 | 0.36762
0.25 | 0.36403
0.26667 | 0.36595
0.28333 | 0.36455
0.3 | 0.36735
0.31667 | 0.37205
0.33333 | 0.37117
0.35 | 0.36656
0.36667 | 0.36923
0.38333 | 0.36581
0.4 | 0.36682
0.41667 | 0.36791
0.43333 | 0.37041
0.45 | 0.37232
0.46667 | 0.36776
0.48333 | 0.36576
0.5 | 0.35811
0.51667 | 0.36518
0.53333 | 0.36435
0.55 | 0.36559
0.56667 | 0.36146
0.58333 | 0.36651
0.6 | 0.36256
0.61667 | 0.36755
0.63333 | 0.36544
0.65 | 0.36634
0.66667 | 0.36523
0.68333 | 0.3617
0.7 | 0.36932
0.71667 | 0.36439
0.73333 | 0.36508
0.75 | 0.3611
0.76667 | 0.36128
0.78334 | 0.3653
Lambda XLS+